## Products
product_code | product_name | product_type | uom | safety_stock | mfg_lead_time_days | outsourcing_allowed | outsourcing_unit_cost_krw
0001001 | 가정용 히터 A | FG | EA | 50 | 3 | N
0001002 | 가정용 히터 B | FG | EA | 30 | 3 | N
0001003 | 산업용 송풍기 C | FG | EA | 40 | 2 | Y | 38000
0002001 | 히터 코어 모듈 | SF | EA | 20 | 2 | N
0002002 | 모터 하우징 조립품 | SF | EA | 10 | 2 | N

## Materials
material_code | material_name | uom | unit_cost_krw | safety_stock
000101 | 강판 | kg | 1200 | 50
000102 | 알루미늄 판재 | kg | 3500 | 30
000103 | 구리선 | kg | 11000 | 20
000104 | ABS 수지 | kg | 2500 | 20
000105 | PCB 기판 | EA | 4500 | 50
000106 | 전원 케이블 | EA | 1500 | 50
000107 | 소형 모터 | EA | 18000 | 20
000108 | 체결 볼트 세트 | EA | 300 | 0
000109 | 분체 도료 | kg | 9000 | 10
000110 | 포장 박스 | EA | 800 | 50

## BOM
bom_code | product_code | bom_version | status | active | valid_from | valid_to | min_qty | max_qty | site | base_qty | line_no | component_type | component_code | qty_per | uom | scrap_rate
BM-0001001-1 | 0001001 | V1 | APPROVED | Y | 2026-01-01 | 2026-11-30 | 0 |  |  | 1 | 1 | PRD | 0002001 | 1 | EA | 0
BM-0001001-1 | 0001001 | V1 | APPROVED | Y | 2026-01-01 | 2026-11-30 | 0 |  |  | 1 | 2 | MAT | 000101 | 1.2 | kg | 0
BM-0001001-1 | 0001001 | V1 | APPROVED | Y | 2026-01-01 | 2026-11-30 | 0 |  |  | 1 | 3 | MAT | 000106 | 1 | EA | 0
BM-0001001-1 | 0001001 | V1 | APPROVED | Y | 2026-01-01 | 2026-11-30 | 0 |  |  | 1 | 4 | MAT | 000110 | 1 | EA | 0
BM-0001001-2 | 0001001 | V2 | APPROVED | Y | 2026-12-01 |  | 0 |  |  | 1 | 1 | PRD | 0002001 | 1 | EA | 0
BM-0001001-2 | 0001001 | V2 | APPROVED | Y | 2026-12-01 |  | 0 |  |  | 1 | 2 | MAT | 000101 | 1 | kg | 0
BM-0001001-2 | 0001001 | V2 | APPROVED | Y | 2026-12-01 |  | 0 |  |  | 1 | 3 | MAT | 000106 | 1 | EA | 0
BM-0001001-2 | 0001001 | V2 | APPROVED | Y | 2026-12-01 |  | 0 |  |  | 1 | 4 | MAT | 000110 | 1 | EA | 0
BM-0001002-1 | 0001002 | V1 | APPROVED | Y | 2026-01-01 |  | 0 |  |  | 1 | 1 | PRD | 0002001 | 2 | EA | 0
BM-0001002-1 | 0001002 | V1 | APPROVED | Y | 2026-01-01 |  | 0 |  |  | 1 | 2 | MAT | 000102 | 0.8 | kg | 0
BM-0001002-1 | 0001002 | V1 | APPROVED | Y | 2026-01-01 |  | 0 |  |  | 1 | 3 | MAT | 000110 | 1 | EA | 0
BM-0001003-1 | 0001003 | V1 | APPROVED | Y | 2026-01-01 |  | 0 | 500 |  | 1 | 1 | PRD | 0002002 | 1 | EA | 0
BM-0001003-1 | 0001003 | V1 | APPROVED | Y | 2026-01-01 |  | 0 | 500 |  | 1 | 2 | MAT | 000101 | 0.6 | kg | 0
BM-0001003-1 | 0001003 | V1 | APPROVED | Y | 2026-01-01 |  | 0 | 500 |  | 1 | 3 | MAT | 000109 | 0.08 | kg | 0
BM-0001003-2 | 0001003 | V2 | APPROVED | Y | 2026-01-01 |  | 500 |  |  | 1 | 1 | PRD | 0002002 | 1 | EA | 0
BM-0001003-2 | 0001003 | V2 | APPROVED | Y | 2026-01-01 |  | 500 |  |  | 1 | 2 | MAT | 000101 | 0.6 | kg | 0
BM-0001003-2 | 0001003 | V2 | APPROVED | Y | 2026-01-01 |  | 500 |  |  | 1 | 3 | MAT | 000109 | 0.06 | kg | 0
BM-0002001-1 | 0002001 | V1 | APPROVED | Y | 2026-01-01 |  | 0 |  |  | 1 | 1 | MAT | 000103 | 0.3 | kg | 0
BM-0002001-1 | 0002001 | V1 | APPROVED | Y | 2026-01-01 |  | 0 |  |  | 1 | 2 | MAT | 000105 | 1 | EA | 0
BM-0002001-1 | 0002001 | V1 | APPROVED | Y | 2026-01-01 |  | 0 |  |  | 1 | 3 | MAT | 000104 | 0.2 | kg | 0
BM-0002002-1 | 0002002 | V1 | APPROVED | Y | 2026-01-01 |  | 0 |  |  | 1 | 1 | MAT | 000107 | 1 | EA | 0
BM-0002002-1 | 0002002 | V1 | APPROVED | Y | 2026-01-01 |  | 0 |  |  | 1 | 2 | MAT | 000102 | 0.4 | kg | 0.02
BM-0002002-1 | 0002002 | V1 | APPROVED | Y | 2026-01-01 |  | 0 |  |  | 1 | 3 | MAT | 000108 | 1 | EA | 0